## Rettangolare_VcaSLU
| parametri |  |  |  |  | fessurazione |  |  | primo snervamento |  |  | snervamento |  |  | rottura
n. sez | H | B | c | As | Ned | Mcr | φcr | ycr | My1 | chiy1 | yy1 | My | chiy | yy | Mu | chiu | yu | tipo
1 | 0.5 | 0.3 | 0.03 | 0.001 | 0 | [6 empty] | 0.08796 | 0.005132 |  | 0.09178 | 0.11338 | 0.02902 | A
1 | 0.5 | 0.3 | 0.03 | 0.001 | 1.35 | [6 empty] | 0.3067 | 0.008264 |  | 0.3214 | 0.017758 | 0.1853 | A
1 | 0.5 | 0.3 | 0.03 | 0.001 | 2.25 | [6 empty] | - | - |  | 0.3601 | 0.010684 | 0.3079 | B
2 | 0.5 | 0.3 | 0.03 | 0.0003 | 0
3 | 0.3 | 0.3 | 0.03 | 0.0005 | 0
| 1 | 0.5 | 0.03 | 0.001 | 0
A: lato CLS, acciaio snervato
Le unità di misura, ove non specificato, sono metri, megaNewton | [17 empty] | B: lato CLS, acciaio elastico
C: lato acciaio
Il legame costitutivo per l'acciaio è elasto-plastico-perfetto con
fy = | parametri H: 400; parametri B: MPa
Es = | parametri H: 200; parametri B: GPa; fessurazione ycr: i valori delle colonne My, Mu potrei rappresentarle in funzione di N con i domini N-M (dominio a rottura con dominio a snervamento insieme)
epssu = | parametri H: 0.002
Il legame costitutivo per il calcestruzzo è Parabola-Rettangolo con
fc = | parametri H: 30; parametri B: MPa
epsc0 = | parametri H: 0.002
epscu = | parametri H: 0.0035
Note on B2: Autore: altezza
Note on C2: Autore: base
Note on D2: Autore: copriferro
Note on E2: Autore: Area totale acciao (le due aree As1 e As2 sono uguali e pari a As/2
Note on F2: Autore: Area totale acciao (le due aree As1 e As2 sono uguali e pari a As/2
Note on E3: Autore: due armature da 500 mm^2 sopra e sotto
Note on P3: Autore: SeRes conferma
Note on E4: Autore: due armature da 500 mm^2 sopra e sotto
Note on P4: Autore: SeRes non arriva a convergenza
Note on E5: Autore: due armature da 500 mm^2 sopra e sotto